## Sheet1
Chemical Parameter | Permissible Limit | Acceptable / Desirable Limit | Minimum Value | Maximum Value | Weights | Updated Weights
TDS- Total Dissolved Solids | 5000 | 2000 | 2000 | 5000 | 5 | 5
NO2- Nitrogen Dioxide | 0.5 - 1 | 0.5 - 1 | 0.5 | 1 |  | 1
NO3 - Nitrate Ion | 100 | 45 | 45 | 100 |  | 3
NO2+NO3 - | 100 | 45 | 45 | 100 | 3
Ca- Calcium | 200 | 75 | 75 | 200 | 4
Mg - Magnesium | 100 | 30 | 30 | 100 | 3
Na - Sodium | 2 | 2 | 2 | 2 | 5
K - Potassium | 11 | 0.4 | 0.4 | 11 | 2 | 3
Cl -Chloride | 1000 | 250 | 250 | 1000 | 5
So4 - Sulfate | 400 | 200 | 200 | 400 | 3 | 3
Co3- Carbon trioxide / Carbonate | ? | ?
HCo3 - Bicarbonate / Hydrogen Carbonate | ? | ?
F - Fluoride | 1 - 1.5 | 1 - 1.5 | 1 | 1.5 | 2 | 2
CO3 + HCO3 (Alkalinity) | 600 | 200 | 200 | 600 | 4 | 3
pH- power of hydrogen | 6.5-8.5 | 6.5-8.5 | 6.5 | 8.5 | 4 | 4
EC - Electrical Conductitivity (skip) | 750 | 750 | 750 | 750 | 0
HAR_Total- Total Hardness | 300 | 300 | 300 | 300 | 2 | 2
SAR - Sodium Adsorption Ratio | 10 | 1 | 1 | 10 | 1 | 1
Total = 43
|  |  |  | 5 | 3
|  |  |  | 4 | 3
|  |  |  | 3 | 3
|  |  |  | 2 | 3
|  |  |  | 1 | 1